## 宁钢无人值守清单
硬件清单
功能 | 模块 | 序号 | 设备名称 | 计量单位 | 数量 | 单价 | 合计 | 备注
发卡管理 | 手工发卡 | 1 | 联想（Lenovo）天逸510 Pro | 台 | 1 |  |  | i5-8400 8G 1T WiFi win10 23寸
|  | 2 | 读卡器 | 台 | 3 |  |  | 一台主用，一台移动使用，一台备用。
| 自助收发卡 | 3 | 触摸一体机 | 套 | 2 |  |  | 具有查询，打印磅单，对讲，针孔摄像机等功能
无人值守计量（9台地磅） | 地磅（下车） | 4 | 定制读卡机箱 | 套 | 9
| 道闸 | 5 | 快速道闸 | 套 | 18
|  | 6 | 车辆检测器 | 台 | 20 |  |  | 其中备件2台
| 红外 | 7 | 红外光栅 | 对 | 20 |  |  | 其中备件2台
|  | 8 | 光栅箱体 | 个 | 36
| 视频监控 | 9 | 硬盘录像机DS-8632N-I8 | 台 | 1 |  |  | 四号门32路一台
|  |  | 硬盘录像机DS-8616N-I8 | 台 | 2 |  |  | 东门16路一台，废钢破碎16路一台
|  |  | 硬盘录像机DS-8608N-k8 | 台 | 1 |  |  | 烧结2混8路一台
|  | 10 | 硬盘 | 块 | 4 |  |  | 4T
|  | 11 | 摄像机 | 台 | 36 |  |  | ds-2cd2t45d-i5
|  | 12 | 室外网络一体球机 | 台 | 4 |  |  | DS-2DE5220IW-A
|  | 13 | 监控立柱 | 根 | 4 |  |  | 6米，材质Q235整体热镀锌，管壁5.0
|  | 14 | 监控横臂 | 根 | 4 |  |  | 3米，材质Q235整体热镀锌，管壁4.0
| 车牌识别 | 15 | 高清车牌识别一体机 | 套 | 9 |  |  | 单向上磅，西门进，东门出
|  | 16 | 车牌识别配套设备 | 套 | 9
| 通行控制 | 17 | 信号灯 | 套 | 9
|  | 18 | 信号灯配套 | 套 | 9
| 语音设备 | 19 | 功放 | 台 | 9 |  |  | 120W
|  | 20 | 音箱 | 台 | 9 |  |  | 40W
| 室内控制 | 21 | 工控机 | 套 | 9 |  |  | 研华610L
|  | 22 | 智能设备控制器 | 块 | 9 |  |  | 通过控制器，系统联动车牌识别机、道闸、红外，信号灯
|  | 23 | 交换机 | 台 | 5 |  |  | 现有交换机为TP-LINK傻瓜交换机，更换S5720S-28P-LI-AC，每台地磅配置一台单机UPS
| 辅助设备 | 24 | UPS电源 C2KS | 套 | 5
|  | 25 | 机柜 1.2*600*800 | 台 | 5
| 辅材 | 26 | 电源线，信号线，网线，地感线等 | 批
质检 | 采样、收货确认 | 27 | 手持机 | 台 | 10 |  |  | 料场一班6人，炼铁收料1人，成品库发货2人，备1台
| 制样/化验 | 28 | 联想（Lenovo）天逸510 Pro | 台 | 2 |  |  | 制样：通过读卡器读取采样卡，加密生成条形码。录入：通过扫码枪识别条形码录入化验结果
|  | 29 | 23寸显示器 | 台 | 2
|  | 30 | 读卡器 | 台 | 1
|  | 31 | 条码打印机斑马GK888T | 台 | 1
|  | 32 | 得力 扫码枪 | 台 | 1
| 辅助设备 | 33 | 交换机 | 台 | 1 |  |  | S5720S-28P-LI-AC
排队 | 语音设备 | 34 | 功放 | 台 | 1 |  |  | 550W
|  | 35 | 音箱 | 台 | 2 |  |  | 150W
| 显示 | 36 | LED显示屏 | 台 | 1 |  |  | 显示车辆进场信息，大小待定
| 室内控制 | 37 | 研华610L工控机 | 台 | 1
|  | 38 | 24寸显示器 | 台 | 1
|  | 39 | 显卡 1050TI | 块 | 1
|  | 40 | LED控制发送卡 | 块 | 1
|  | 41 | 交换机 | 台 | 1 |  |  | S5720S-28P-LI-AC
监控中心 | 集中监控 | 42 | 27寸显示器 | 台 | 7 |  |  | 显示器建议与办事大厅样式相同
|  | 43 | 联想（Lenovo）天逸510 Pro | 台 | 7
|  | 44 | 对讲主机 | 台 | 3
磁卡 | 过磅 | 45 | 过磅卡 | 张 | 800
| 质检 | 46 | 采样卡 | 张 | 300
|  | 47 | 化验卡 | 张 | 300
静态轨道衡 | 语音设备 | 48 | 功放 | 台 | 2
|  | 49 | 音响 | 台 | 2
|  | 50 | 鹅颈话筒 | 台 | 1
| 室内控制 | 52 | 智能设备控制器 | 台 | 2 |  |  | 通过控制器，系统联动红外，信号灯
|  | 53 | 工控机 | 台 | 2
| 视频监控 | 54 | 硬盘录像机DS-8608N-k8 | 台 | 1 |  |  | 8路一台
|  | 55 | 硬盘 | 块 | 1 |  |  | 4T
|  | 56 | 摄像机 | 台 | 4
|  | 57 | 监控立柱 | 根 | 4 |  |  | 2米
| 红外 | 58 | 红外对射 | 对 | 4
|  | 59 | 红外立柱 | 根 | 8 |  |  | 1.2米
机房设备 | 服务器 | 60 | 应用服务器 | 台 | 3 |  |  | X3650M5 2U服务器 （2xE5-2620v4/64GB DDR4/3*900G 750W双电）
|  | 63 | 机柜 | 台 | 1 |  |  | 42U 机柜2米
|  | 64 | 汇聚交换机 | 台 | 1 |  |  | S5700-26X-SI-12S-AC
其他 | 辅材 | 65 | 光缆、ODF、尾纤
合计
以上为本次项目建议硬件数量。 各项目投标人可以根据自己的项目功能特点，在不影响功能的前提下，进行项目增减合并。
各硬件质量保证期2年。
配置的各类硬件功能应符合现场需求。同时配套设备应确保主设备安全工作。